## KNO3_PO4 calc
2
[5 empty] | P | 30.97
NO3 / PO4 calculator |  |  |  |  | K | 39.09
[5 empty] | N | 14.01
[5 empty] | O | 15.99
Inhoud aquarium: | 0 | liter |  |  | H | 1.008
| Geen waarde ingevuld! |  |  |  | S | 32.06 | gewicht 1 molecuul KNO3 = |  | 101.07
[5 empty] | Mg | 24.32 | gewicht molucuul NO3 = |  | 61.98
KNO3 |  |  |  |  | Ca | 40.08
[5 empty] | Cl | 35.45 |  |  | NO3 | Kalium | Stikstof
Stockoplossing: | 0 | gram KNO3 per | 0 | ml | Na | 22.99 | verhouding met KNO3 = |  | 1.6307 | 2.5856 | 7.2141
| Geen waarde ingevuld! |  | Geen waarde ingevuld! |  |  |  | ff tijdelijk vasthouden hoeveel gr er nodig is
Calculatie van ppm naar ml | [6 empty] | 0 | gr KNO3
Huidig NO3 gehalte: | 0 | ppm (mg/l)
Gewenst NO3 gehalte: | 0 | ppm (mg/l)
Toe te voegen stockopl.: | 0 | ml |  |  |  |  | Nog doen:
Ca(NO3)2.4H2O
NaH2PO4, Na2HPO4, H3PO4
Calculatie van ml naar ppm
[7 empty] | gewicht molucuul PO4 = |  | 94.93
Toevoeging: | 0 | ml
Extra NO3: | 0 | ppm (mg/l) |  |  |  |  | gewicht 1 molecuul KH2PO4 = |  | 136.036 | 1.433
[7 empty] | gewicht | K2HPO4 | 174.118 | 1.8342
[7 empty] | gewicht | K3PO4 | 212.2 | 2.2353
[5 empty] | LIST |  | gewicht 1 molecuul Na3PO4 = |  | 163.9 | 1.7265
KH2PO4 |  |  |  |  | KH2PO4
K2HPO4
Stockoplossing: | 0 | gram KH2PO4 per | 0 | ml | K3PO4 |  | verhouding KH2PO4/PO4 |  | 1.433
| Geen waarde ingevuld! |  | Geen waarde ingevuld! |  | Na3PO4 |  | ff tijdelijk vasthouden hoeveel gr er nodig is
Calculatie van ppm naar ml | [6 empty] | 0 | gr KH2PO4
Huidig PO4 gehalte: | 0 | ppm (mg/l)
Gewenst PO4 gehalte: | 0 | ppm (mg/l)
Toe te voegen stockopl.: | 0 | ml
Calculatie van ml naar ppm
Toevoeging: | 0 | ml
Extra PO4: | 0 | ppm (mg/l)
Note on C11: Vul hier de inhoud van het aquarium in.
Note on D46: Hier kan je uitrekenen wat het eindresultaat is indien je een bepaalde hoeveelheid stockoplossing aan je aquariumwater toevoegd.
Note on B34: Selecteer het fosfaatzout dat je gebruikt.
Note on C36: Vul hier de concentratie van de stockoplossing in.
Note on C43: Hier verschijnt de hoeveelheid stockoplossing die moet worden toegevoegd aan het aquariumwater om het gewenste PO4 gehalte te bereiken.
Note on C48: Vul hier de hoeveelheid stockoplossing in die je wil gaan toevoegen.
Note on C50: Hier verschijnt de toename van het PO4 gehalte van het aquariumwater na toevoeging van de hier ingevulde hoeveelheid stockoplossing.
Note on C40: Vul hier het huidige PO4 gehalte in.
Note on D8: Version 1.0 © Robby 2006
Note on C41: Vul hier het uiteindelijke PO4 gehalte in dat je wilt bereiken.
Note on D26: Hier kan je uitrekenen wat het eindresultaat is indien je een bepaalde hoeveelheid stockoplossing aan je aquariumwater toevoegd.
Note on C16: Vul hier de concentratie van de stockoplossing in.
Note on C20: Vul hier het huidige NO3 gehalte in.
Note on C21: Vul hier het uiteindelijke NO3 gehalte in dat je wilt bereiken.
Note on C23: Hier verschijnt de hoeveelheid stockoplossing die moet worden toegevoegd aan het aquariumwater om het gewenste NO3 gehalte te bereiken.
Note on C28: Vul hier de hoeveelheid stockoplossing in die je wil gaan toevoegen.
Note on C30: Hier verschijnt de toename van het NO3 gehalte van het aquariumwater na toevoeging van de hier ingevulde hoeveelheid stockoplossing.